## NexthopResource
表格1：各特性使用Nexthop资源汇总
特性 | 数目 | 用户填 写B列 | DSFWD |  |  | MET |  | DSL2EDIT | DSL3EDIT | 备注
|  |  |  | GLB NH 4W | LCA NH 4W | GLB MET | LCA MET
VSI数目 | 0 | 0 | 1 |  |  | 1 | -1
一个VSI中平均AC 端口数目 | 0 | 0 |  |  |  |  | 0
一个VSI中平均PW 端口数目 | 0 | 0 |  |  |  |  | 0
L2VPN中AC 使用Nexthop的总数（B4*B5） | 0 | 0 | 1 | 1
LSP Tunnel Nexthop 的数目 | 0 | 0 | 1 | 1 |  |  |  | 2
用于Label Swap 或L3VPN 的PW Nexthop 的数目 | 0 | 0 | 1 | 1 |  |  |  |  | 1
用于L2VPN 的PW Nexthop 的数目 | 0 | 0 | 1 | 2 |  |  |  |  | 1 | L2VPN 使用DSNexthop8w
路由Arp 数目 | 512 | 512 | 0 | 1
路由Arp 数目包含非直接路由的数目 | 512 | 512 | 1 | 0
ECMP组的数目 | 0 | 0 | 16
VLAN 数目（用于default entry 的数目） | 4096 | 4096 |  |  |  | 1 | 1
二层组播组的数目 | 2048 | 2048 | 0 |  |  | 1 | 1
二层组播中成员是Nexthop 成员的数目 | 0 | 0 |  |  |  |  | 1
三层组播组的数目 | 512 | 512 | 0 |  |  | 1 | 1 |  |  | 包含两个物理复制的成员
三层组播组成员中成员是Routed Port 或成员是Nexthop的数目 | 2 | 2
IPMC使用L3if 最大数目 （不应超过芯片支持L3if数目：1024） | 512 | 512 |  |  | 1
IPMC 支持port BitMap预的MET数目 | 2048 | 2048 |  |  | 1 |  | 1
IPMC 支持逻辑复制的数目 | 0 | 0 |  |  |  |  | 1
在MPLS网络中支持1级APS，且为LSP APS的Nexthop数目。（不应超过A8） | 0 | 0 | 1 | 1 |  |  |  | 4
在MPLS网络中支持1级APS，且为PW APS的Nexthop数目。（不应超过A9） | 0 | 0 | 1 | 2 |  |  |  |  | 2
在MPLS网络中支持2级APS，且为LSP+PW APS的Nexthop数目。（不应超过A9） | 0 | 0 | 1 | 2 |  |  |  | 8 | 2
在二层网络中支持APS 的流的数目（非物理隔离应用） | 0 | 0 | 1 | 2 | [5 empty] | L2 APS Group 为256
在二层网络中支持APS 的流的数目（物理隔离应用） | 0 | 0 | 1 | 0
在二层网络中支持APS情况下，组播成员支持APS的数目[(B25+B26)*4] | 0 | 0 |  |  |  |  | 1
IPV6Inv4 隧道数目（加封装时通过重路由的转发模式） | 0 | 0 | 1 | 1 |  |  |  |  | 2 | 采用ei-loop的方式，进需要考虑L3Edit,Iloop 回来之后走的是正常的Ipv4 的nexthop
IPV6Inv4 隧道数目（加封装时直接进行报文转发模式） | 0 | 0 | 1 | 1 |  |  |  | 1 | 2
IPV4Inv6 隧道数目 | 0 | 0 | 1 | 1 |  |  |  | 2 | 2
IVI/NAT 隧道数目 | 64 | 64 | 1 | 1 |  |  |  | 2 | 2 | 不做ei-loop,直接封装3层头和2层头
远程Mirror 透传二层网络 | 64 | 64 | 0 | 1
其他（Swap mac/BPDU tunnel） | 64 | 64 | 1 | 1 |  |  |  | 2
Iloop Nexthop的数目 | 128 | 128 | 1
预留给普通的两层Bridge的Nexthop（不用更改配置，默认预留） | 56 | 56 | 2 | [6 empty] | 一个BrgUc的nexthop 包含Bridge 和Bypass 两个Nexthop
创建组播Nexthop 的数目 （可能用户ACL redirect或SCL中） | 0 | 0 | 1 |  |  | 1 | -1
组播Nexthop成员数 | 0 | 0
Global DsNexthop (指dsnh_offset仅在Egress Edit Mode下有效) | 1024 | 0
Global DsMet | 6656
Total |  |  | 880 | 1024 | 2560 | 6656 | 8704 | 256 | 128
附属表格1：资源汇总
feature | Size(K)
DsFwd | 8
DsMet | 16
DsNexthop | 8
DsEdit | 8
附属表格2：动态SRAM所需最小资源汇总(请注意：在不用的Profile中一些动态表是共享的，Left的计算公式需要动态调整)
feature | Used | Left
DSFWD | 880 | 3344
DsMet | 15360 | 1024
DsNexthop | 3584 | 3344
DSL2EDIT/DsL3Edit | 384 | 3344

## Profile
| Profile No. | 0 | 1 | 2 | 3 | 4 | 5 | 6 | 7 | 8 | 9
| Profile Name | Default(K) | Enterprise Default(K) | Bridge(K) | IPv4 Routing (Host)(K) | IPv4 Routing (LPM)(K) | IPv6 Routing(K) | Ethernet Access(K) | MPLS L2VPN(VPWS)(K) | MPLS L2VPN(VPLS)(K) | MPLS L3VPN(K)
| MAC | 32 | 64 | 128 | 32 | 8 | 8 | 64 | 32 | 64 | 8
| IPv4 Host | 8 | 16 | 0.5 | 24 | 4 | 0 | 0.5 | 1 | 1 | 8
| IPv4 LPM | 16 | 16 | 0.5 | 8 | 64 | 16 | 0.5 | 1 | 1 | 16
| IPv6 | 0.5 | 0 | 0 | 0 | 0 | 8 | 0 | 0 | 0 | 0
| IPv4 Multicast Group | 0.25 | 0.5 | 0.5 | 0.5 | 1 | 0.5 | 0.5 | 0 | 0 | 0.5
| IPv6 Multicast Group | 0.125 | 0 | 0 | 0 | 0 | 0.25 | 0 | 0 | 0 | 0
| ACL(Ipv4) | 0.75 | 1 | 1.5 | 1.25 | 1.25 | 0.75 | 1.5 | 1.5 | 1.5 | 1.5
| ACL(Ipv6) | 0.125 | 0.125 | 0 | 0 | 0 | 0.125 | 0 | 0 | 0 | 0
| OAM | 1 | 0 | 0 | 0 | 0 | 0 | 4 | 2 | 1 | 2
| SCL | 4 | 4 | 8 | 8 | 8 | 4 | 16 | 16 | 8 | 8
| MPLS Label | 4 | 0 | 0 | 0 | 0 | 0 | 0 | 8 | 8 | 8
| Statistics | 16 | 16 | 16 | 16 | 16 | 16 | 16 | 16 | 16 | 16
| VSI | 0.25 | 0 | 0 | 0 | 0 | 0 | 0 | 1 | 1 | 0
| L2Mcast Group | 2 | 1 | 2 | 0.5 | 1 | 1 | 1 | 0.5 | 0.5 | 1
Gobal Mcast Group Num
Gobal DsNexthop Num
Nexthop资源（颜色一样代表共享）(K)
| DsFwd | 12 | 8 | 8 | 6 | 12 | 10 | 6 | 19 | 16 | 16
| DsMet | 26 | 16 | 16 | 14 | 16 | 16 | 16 | 12 | 15 | 18
| DsNexthop | 28 | 24 | 8 | 36 | 16 | 16 | 10 | 21 | 21 | 22
| DsEdit | 13 | 8 | 8 | 6 | 12 | 6 | 4 | 16 | 12 | 16
Key和AD的比例关系
| 总共DsAD | 25 | 32 | 32 | 40 | 24 | 24 | 16 | 12 | 24 | 20
| AD:VlanDftMet | 4 | 4 | 4 | 4 | 4 | 4 | 4 | 4 | 4 | 4
| AD:L2MCAST | 2 | 1 | 2 | 0.5 | 1 | 1 | 1 | 0.5 | 0.5 | 1
| AD:VSI | 0.25 | 0 | 0 | 0 | 0 | 0 | 0 | 1 | 1 | 0
| AD:IPMC | 0.375 | 0.5 | 0.5 | 0.5 | 1 | 0.75 | 0.5 | 0 | 0 | 0.5
| AD:HOST-Route | 8 | 16 | 0.5 | 24 | 4 | 0 | 0.5 | 1 | 1 | 8
| 固定占用AD | 14.625 | 21.5 | 7 | 29 | 10 | 5.75 | 6 | 6.5 | 6.5 | 13.5
| 剩余N:1 AD | 10.375 | 10.5 | 25 | 11 | 14 | 18.25 | 10 | 5.5 | 17.5 | 6.5
| LPM+FDB Key | 48 | 80 | 128.5 | 40 | 72 | 24 | 64.5 | 33 | 65 | 24
| N:1 | 4.6265 | 7.619 | 5.14 | 3.6364 | 5.1429 | 1.3151 | 6.45 | 6 | 3.7143 | 3.6923
特性 | bar: 0 to 9
VSI based default |  | 256 | 0 | 0 | 0 | 0 | 0 | 0 | 1024 | 1024 | 0
AC port (VSI based defaulty) |  | 4 | 0 | 0 | 0 | 0 | 0 | 0 | 1 | 4 | 0
PW Port (VSI based defaulty) |  | 4 | 0 | 0 | 0 | 0 | 0 | 0 | 1 | 4 | 0
Vlan Xlate (L2VPN AC/n:1 translation) |  | 1024 | 0 | 0 | 0 | 0 | 0 | 0 | 1024 | 4096 | 0
mpls tunnel(lsp)(ILM) (only push tunnel label/ onlyu Swap tunnel) |  | 512 | 0 | 0 | 0 | 0 | 0 | 0 | 1024 | 1024 | 2048
mpls nexthop(PW) (MSPW (Swap VC label)/L3VPN) |  | 1024 | 0 | 0 | 0 | 0 | 0 | 0 | 4096 | 2048 | 8192
mpls nexthop(PW) (L2VPN) |  | 1024 | 0 | 0 | 0 | 0 | 0 | 0 | 2048 | 6144 | 0
host routes Nexthop(include indirect routes Nexthop) |  | 8192 | 16384 | 512 | 24576 | 4096 | 4096 | 512 | 1024 | 1024 | 8192
indirect routes Nexthop |  | 2048 | 4096 | 512 | 1024 | 4096 | 4096 | 512 | 1024 | 1024 | 4096
ECMP groups |  | 128 | 128 | 0 | 0 | 0 | 0 | 0 | 0 | 0 | 0
VLAN Number |  | 4096 | 4096 | 4096 | 4096 | 4096 | 4096 | 4096 | 4096 | 4096 | 4096
L2MC Etries |  | 2048 | 1024 | 2048 | 512 | 1024 | 1024 | 1024 | 512 | 512 | 1024
L2MC Physical port number(Member is Nexthop) |  | 0 | 0 | 0 | 0 | 0 | 0 | 0 | 0 | 0 | 0
L3MC Etries（Mcast Group Number） |  | 384 | 512 | 512 | 512 | 1024 | 768 | 512 | 0 | 0 | 512
L3MC member Physical port number (physical replication) |  | 4 | 2 | 2 | 2 | 2 | 2 | 2 | 0 | 0 | 4
L3if 数目 - IPMC nexthop |  | 512 | 512 | 512 | 512 | 512 | 512 | 512 | 0 | 0 | 0
IPMC bitmap(B17*4) |  | 1024 | 1024 | 1024 | 2048 | 2048 | 2048 | 1024 | 0 | 0 | 1024
IPMC logic replication |  | 0 | 0 | 0 | 0 | 0 | 0 | 0 | 0 | 0 | 0
MPLS APS tunnel entries (1-level lsp aps) |  | 128 | 0 | 0 | 0 | 0 | 0 | 0 | 0 | 0 | 0
MPLS APS tunnel entries (1-level pw aps) |  | 128 | 0 | 0 | 0 | 0 | 0 | 0 | 0 | 0 | 0
MPLS APS tunnel entries (2-level lsp & pw aps) |  | 256 | 0 | 0 | 0 | 0 | 0 | 0 | 0 | 0 | 0
L2 APS tunnel Nexthop |  | 1024 | 0 | 0 | 0 | 0 | 0 | 0 | 0 | 0 | 0
L2 APS tunnel（physical isolate）Nexthop |  | 256 | 0 | 0 | 0 | 0 | 0 | 0 | 0 | 0 | 0
Mcast APS Member（refer to L2MC Physical port number）[(B25+B26)*4] |  | 5120 | 0 | 0 | 0 | 0 | 0 | 0 | 0 | 0 | 0
v6 in v4 Tunnel peers（re-route） |  | 32 | 64 | 0 | 0 | 128 | 512 | 0 | 0 | 0 | 0
v6 in v4 Tunnel peers（direct-route） |  | 16 | 64 | 0 | 0 | 128 | 512 | 0 | 0 | 0 | 0
v4 in v6 Tunnel peers |  | 32 | 32 | 0 | 0 | 64 | 64 | 0 | 0 | 0 | 0
IVI translation peers |  | 64 | 64 | 64 | 0 | 64 | 256 | 0 | 0 | 0 | 0
Rspan |  | 64 | 64 | 64 | 64 | 64 | 64 | 64 | 64 | 64 | 64
misc（Swap mac/BPDU tunnel） |  | 64 | 64 | 64 | 64 | 64 | 64 | 64 | 64 | 64 | 64
Iloop |  | 128 | 128 | 128 | 128 | 128 | 128 | 128 | 128 | 128 | 128
L2Uc（bridge/bypass） |  | 56 | 56 | 56 | 56 | 56 | 56 | 56 | 56 | 56 | 56
Mcast Nexthop group |  | 16 | 0 | 0 | 0 | 0 | 0 | 0 | 0 | 0 | 0
Mcast Nexthop Physical member |  | 4 | 0 | 0 | 0 | 0 | 0 | 0 | 0 | 0 | 0
RAPS Nexthop |  | 0 | 0 | 0 | 0 | 0 | 0 | 0 | 0 | 0 | 0
Global DsNexthop (指dsnh_offset仅在Egress Edit Mode下有效) |  | 16016 | 16736 | 1024 | 24704 | 4608 | 5568 | 1024 | 11392 | 20608 | 18560
Global DsMet |  | 7184 | 5632 | 6656 | 5120 | 6144 | 6144 | 5632 | 5632 | 5632 | 5632

## FTM Profile
RAM No. | RAM Size | Default | Enterprise Default | Bridge | IPv4 Routing (Host) |  | IPv4 Routing (LPM) | IPv6 Routing | Ethernet Access | MPLS L2VPN(VPWS) | MPLS L2VPN(VPLS) | MPLS L3VPN
|  | 32K Mac; 12K IPv4 LPM; 8K IPv4 Host; 4K userId 1K OAM session; 512 Multicast Group; 1K ACL;(TCAM) 4K MPLS Label; 16K Statistics; 512 IPv6 Unicast(TCAM) 256 IPv6 Multicast(TCAM) | 64K Mac; 16K IPv4 LPM; 16K IPv4 Host; 1K IPv4 Multicast Group(TCAM); 1.25K ACL(TCAM); 4K UserId; 16K Statistics; 0K OAM; 0K IPv6 | 128K Mac; 512 IPv4 Route(TCAM); 512 IPv4 Multicast Group; 1.5 K ACL (TCAM, 320bits); 8K UserId 16K Statistics; 0K OAM 0K IPv6 | 32K Mac; 8K IPv4 LPM; 32K IPv4 Host; 1K IPv4 Multicast Group(TCAM); 1.25K ACL(TCAM); 8K UserIdHashKey; 16K Statistics; 0K OAM; 0K IPv6 |  | 8K Mac; 64K IPv4 LPM; 4K IPv4 Host; 1K IPv4 Multicast Group(TCAM); 1.25K ACL;(TCAM) 8K UserId 16K Statistics; 0K OAM; 0K IPv6 | 8K Mac; 16K IPv4; 8K IPv6; 512 IPv6 Multicast Group;(TCAM) 256 IPv4 Multicast Group;(TCAM) 512 IPv6 ACL (TCAM); 16K Statistics; 0K OAM; 4K UserId; | 64K Mac; 0.5K IPv4 route(TCAM) 16K UserId; 4K OAM session; 0.5K IPv4 Multicast Group(TCAM); 1.5K ACL (TCAM); 16K Statistics; | 32K Mac; 1K IPv4 route (TCAM) 16K userId; 2K OAM session; 0K Ipv4 Multicast Group; 1.5K ACL (TCAM); 16K MPLS Label; 16K Statistics; | 64K Mac; 1K IPv4 route (TCAM) 8K userId; 1K OAM session; 0K Ipv4 Multicast Group; 1.5K ACL (TCAM); 8K MPLS Label; 16K Statistics; | 8K Mac 16K IPv4 LPM Route 8K IPv4 Host Route 1.25K ACL (TCAM); 1K IPv4 Multicast Group(TCAM); 8K UserId 2K OAM 8K MPLS Label 16K Statistics
0 | 32K | DsMet(16K) | MacLookupTable (32K) | MacLookupTable (32K) | DsIp(32K) |  | LpmLookupTable (24K) | LpmLookupTable (32K) | DsMac (16K) | DsMac (12K) | DsMac (24K) | DsIpDa+DsMac (20K)
DsMet(12K)
|  | MacLookupTable (16K) | [6 empty] | UserIdLookupTable/OamLookupTable(16K)
DsMet(8K)
[7 empty] | MacLookupTable(8K) |  |  | UserIdLookupTable/OamLookupTable(8K) | UserIdLookupTable/OamLookupTable(8K)
UserIdLookupTable/OamLookupTable(4K)
1 | 32K | DsMpls(8K) | MacLookupTable (16K) | MacLookupTable (32K) | DsNexthop (16K) |  | LpmLookupTable (16K) | LpmLookupTable (16K) | MacLookupTable (32K) | MacLookupTable 16K | MacLookupTable 16K) | DsNexthop(16K)
LpmLookupTable (4K)
DsNexthop(20K)
|  |  | DsNexthop(16K) |  | MacLookupTable(16K) |  | DsNexthop (16K) | DsNexthop (16K) |  | DsNexthop(16K) | DsNexthop(16K) | LpmLookupTable (16K)
2 | 32K | LpmLookupTable (16K) | LpmLookupTable (16K) | MacLookupTable (32K) | LpmLookupTable (16K) |  | LpmLookupTable (32K) | LpmLookupTable (24K) | MacLookupTable (32K) | MacLookupTable (8K) | MacLookupTable (32K) | DsMpls (16K)
DsMpls (24K)
|  | MacLookupTable (16K) | MacLookupTable (16K) |  | MacLookupTable(16K) | [6 empty] | LpmLookupTable(8K)
[8 empty] | MacLookupTable (8K) |  |  |  | MacLookupTable (8K)
3 | 32K | LpmLookupTable (12K) | LpmLookupTable (24K) | MacLookupTable (32K) | LpmLookupTable (32K) |  | LpmLookupTable (32K) | LpmHashTable(32K) | MacLookupTable (8K) | DsUserId/DsOamChan(24K) | DsFwd(16K) | DsFwd(16K)
DsUserId/DsOamChan(24K)
DsFwd(12K)
[11 empty] | MacLookupTable (16K) | LpmLookupTable (16K)
|  | DsNexthop(8K) | DsNexthop(8K) | [6 empty] | MacLookupTable (8K)
4 | 32K | DsIpDa / DsMac (25K) | DsIpDa + DsMac (20+12K) | DsMac (32K) | DsNexthop (20K) |  | DsIp + DsMac(16+8K) | DsIpDa + DsMac (16+8K) | DsFwd(6K) | DsL2Edit/DsL3Edit(16K) | DsL2Edit/DsL3Edit(12K) | DsUserId/DsOamChan(18K)
[9 empty] | DsNexthop(10K) |  | DsMet(15K)
DsUserId/DsOamChan(8K)
[5 empty] | DsIPDa(4K) + DsMac(8K) |  |  |  | DsMep/DsMa(16K) |  |  | DsMet(10K)
|  | DsMep/DsMac(7K) |  |  |  |  | DsUserId(8K) | DsUserId(8K) |  | DsMpls (8K)
[11 empty] | DsNexthop(5K) | DsNexthop(4K)
5 | 32K | DsMet(10K) | DsUserId(8K) | DsUserId(8K) | DsUserId(12K) |  | DsUserId(4K) | DsMet(16K) | DsL2Edit/DsL3Edit(4K) | DsFwd(19K) | DsUserId/DsOamChan(9K) | DsMep/DsMa(14K)
[7 empty] | DsMet(16K) |  | DsMet(16K)
|  |  | DsMet(16K) | [7 empty] | DsMep/DsMa(7K)
|  | DsUserId/DsOamChan(9K) |  | DsFwd/DsNexthop/DsL2Edit/DsL3Edit(8K) | DsMet(14K) |  |  | DsFwd(10K)
[7 empty] | DsFwd/DsL2Edit/DsL3Edit(12K) |  | DsMep/DsMa(12K) | DsNexthop(5K) | DsMpls (16K) | DsL2Edit/DsL3Edit(16K)
|  |  | DsFwd/DsL2Edit/DsL3Edit(8k) | DsMet (16K) | [5 empty] | DsUserId/DsOamChan(2K)
|  | DsL2Edit/DsL3Edit(13K) |  |  | DsFwd/DsL2Edit/DsL3Edit(6K) |  |  | DsL2Edit/DsL3Edit(6k) |  | DsMep/DsMa(6K)
DsNexthop(2K)
6 | 16K | LpmHashTable (8K) | LpmHashTable (8K) | MacLookupTable (16K) | DsLPMHashKey (8K) |  | DsLPMHashKey (8K) | MacLookupTable (16K) | MacLookupTable (8K) | MacLookupTable (8K) | MacLookupTable (8K) | LpmHashTable (8K)
|  | MacLookupTable (8K) | MacLookupTable (8K) |  | MacLookupTable(8K) |  | MacLookupTable(8K) |  | DsUserId/DsOamChan(8K) | DsMep/DsMa(8K) | DsUserId/DsOamChan(8K) | MacLookupTable (8K)
7 | 16K | UserIdLookupTable/OamLookupTable(16K) | UserIdLookupTable(16K) | UserIdLookupTable(16K) | UserIdLookupTable(16) |  | UserIdLookupTable(16) | UserIdLookupTable(16K) | UserIdLookupTable/OamLookupTable(16K) | UserIdLookupTable/OamLookupTable(16K) | UserIdLookupTable/OamLookupTable(16K) | UserIdLookupTable/OamLookupTable(16K)
8 | 16K | DsStats (16K) | DsStats (16K) | DsStats (16K) | DsStats (16K) |  | DsStats (16K) | DsStats (16K) | DsStats (16K) | DsStats (16K) | DsStats (16K) | DsStats (16K)
DsLM (256)
| 大TCAM | DsAclQoSKey(4K) | DsAclQoSKey(5K) | DsAclQoSKey(6K) | DsAclQoSKey(5K) |  | DsAclQoSKey(5K) | DsAclQoSKey(4K) | DsAclQoSKey(6K) | DsAclQoSKey(6K) | DsAclQoSKey(6K) | DsAclQoSKey(5K)
|  | DsIPv4Unicast(0.5K) | [5 empty] | DsIPv6Unicast(1K)
|  | DsIPv4Multicast(0.5K) | [5 empty] | DsIPv4MulticastRouteKey(0.25K)
|  | DsIPv6UnicastKey(1K) | DsIPv4Unicast(1K) | DsUserIdKey(1K) | DsIPv4Unicast(1K) |  | DsIPv4Unicast(1K) | DsUserIdKey(0.25K) | DsUserIdKey(1K) |  |  | DsIPv4Unicast(1K)
|  | DsIPv6MulticastKey(0.5K) | DsIPv4Multicast(0.5K) | DsIPv4UnicastKey(0.5K) | DsIPv4Multicast(0.5K) |  | DsIPv4Multicast(0.5K) | DsIpv6MulticastRouteKey(2K) | DsIPv4UnicastKey(0.5K) | DsUserIdKey(1K) | DsUserIdKey(1K) | DsIPv4Multicast(1K)
|  | DsUserIdKey(1K) | DsUserIdKey(1K) | DsIPv4Multicast(0.5K) | DsUserIdKey(1K) |  | DsUserIdKey(1K) | DsIPv4Unicast(0.5K) | DsIPv4Multicast(0.5K) | DsIpv4RouteKey(1K) | DsIpv4RouteKey(1K) | DsUserIdKey(1K)
|  | DsIPv4Tunnel(0.25K) | DsIPv4Tunnel(0.25K)
|  | DsIPv6Tunnel(0.25K) | DsIPv6Tunnel(0.25K)
| 小TCAM | Egress UserIdKey/LPM | Egress UserIdKey/LPM | UserId Key | Egress UserIdKey/LPM | 256 | Egress UserIdKey/LPM | Egress UserIdKey/LPM | UserIdKey | Egress UserIdKey/LPM | Egress UserIdKey/LPM | Egress UserIdKey/LPM

## Sheet1
RAM No. | 32K DsMac (0 4k 4 32K) 40K mac key (1 8 K 2 32 K ) 48K DsUseid (3 32K 6 16K) 24 K usedid key(0, 8K; 7 ,16K) 32K dsFwd(5 28K ) 28K DsNexthop (1 24K 5 4K) share with edit 24 K DsMet (0 20K)
DsIpDa+DsMac (24K)
0
UserIdLookupTable/OamLookupTable(8K)
DsNexthop(28K)
1
dsedit 4K
MacLookupTable (32K)
2
DsFwd(24K)
3
Dsmac key 8K
DsMet(24K)
4
dsfwd 8K
dsusedid 32
5
6 | dsusedid (16K)
UserIdLookupTable(16K)
7
DsStats (16K)
8
DsAclQoSKey(5K)
DsIPv4Unicast(1K)
DsIPv4Multicast(1K)
DsUserIdKey(1K)
Egress UserIdKey/LPM